## Svoz.vozidlo
Technická specifikace zařízení manažeři
č.položky | Specifikace požadavků zadavatele | Splnění požadavků zadavatele obsažené v nabídce účastníka
|  | Vymezení parametru | Splnění parametru
Popis technického požadavku/Parametr
1 | Palivo benzín | ANO
2 | výkon motoru | min. 110 kW,
3 | objem motoru | max. 1500 cm3
4 | převodovka | min. 7-stup. automatická
5 | interiér odstín černá nebo šedá látka | ANO
6 | pohon předních kol | ANO
7 | Kategorie M1 | ANO
8 | Karoserie: Combi | ANO
9 | počet dveří: 5 | ANO
10 | barva bílá | ANO
11 | délka | min. 4690 mm
12 | Výška | max. 1500 mm
13 | šířka | mim. 1825 mm
14 | rozvor | max. 2670
15 | objem zavazadlového prostoru | min 640
16 | objem zavazadlového prostoru po sklopení | min 1690
17 | Elektronický stabilizační systém (ESC) | ANO
18 | Rezevní kolo + sada nařadí | ANO
19 | Loketní opěra vzadu a otvor na dlouhé předměty | ANO
20 | Střešní nosič podélný | ANO
21 | Tři opěrky hlavy vzadu | ANO
22 | Elektricky odjistitelný roletový kryt zavazadlového prostoru | ANO
23 | Vyhřívaná přední sedadla, čelní sklo a volant | ANO
24 | Elektronická dětská pojistka | ANO
25 | bezklíčové odemykání, zamykání a startování | ANO
26 | max. tonovaní skel dle legislativy – zadní okýnka + zavazadlový prostor | ANO
27 | Elektrické ovládání oken vpředu a vzadu | ANO
28 | Třízonová klimatizace | ANO
29 | 8 s airback s možností deaktivace na straně spolujezdce | ANO
30 | Asistent udržování jízdního pruhu (Lane Assist), asistent pro předjíždění, automatické parkování | ANO
31 | Asistovaná jízda s navigací, digitální asistent | ANO
32 | El. sklápění pro vnější zp. zrcátka s aut. stmíváním na straně řidiče | ANO
33 | Alarm | ANO
34 | Hlídání mrtvého úhlu (Side Assist) | ANO
35 | Stěrač zadního okna s ostřikovačem | ANO
36 | Světelný a dešťový senzor | ANO
37 | Prediktivní tempomat | ANO
38 | Rozpoznání rozptýlení a detekce únavy se sledováním řidiče | ANO
39 | Asistent průjezdu křižovatkou | ANO
40 | 2× USB-C vpředu, 2× USB-C vzadu a USB-C u vnitřního zpětného zrcátka | ANO
41 | Sklopení zadních opěradel ze zavazadlového prostoru | ANO
42 | Matrix – LED přední světlomety s funkcí do špatného počací, Led zadní světla s ukazateli směru, Světla pro denní svícení s funkcí Coming Home a Leaving Home | ANO
43 | Virtuální kokpit | ANO
44 | Virtuální pedál | ANO
45 | Parkovací senzory vpředu i vzadu, parkovací kamera vzadu | ANO
46 | Prediktivní tempomat | ANO
47 | Chromované orámování oken | ANO
48 | Vnější zpětná zrcátka lakovaná v barvě karoserie | ANO
49 | kola z lehké slitiny stříbrná min. 17' | ANO
50 | 3. klíček | ANO
51 | Tažné zařízení sklopné - elektronicky odjistitelné | ANO
52 | Textilní a gumové koberce vpředu a vzadu | ANO
53 | Loketní opěrka vpředu s úložným prostorem | ANO
54 | 12V zásuvka v zavazadlovém prostoru | ANO
55 | Led osvětlení | ANO
56 | Povinná výbava dle vyhl. č. 153/2023 Sb. | ANO